## Sheet1
time (hr) | Flow (m3/s) | L | 18 | km | 18000 | m
0 | 10 | delta x | 6 | km | 6000 | m
1 | 12 | c | 2 | m/s
2 | 18 | B | 25.3 | m
3 | 28.5 | S0 | 0.001 | m
4 | 50
5 | 78 | Find | Hydrograph at upstream end
6 | 107
7 | 134.5 | Step 1 | Find K | K = delta x/c
8 | 147 |  | K= | 3000 | s
9 | 150
10 | 146 | Step 2 | Find x | x=1/2(1-Q/(B*S0*c*delta x))
11 | 129
12 | 105 |  | Calculate max Q (m3/s) | 150
13 | 78
14 | 59 |  | x= | 0.25296
15 | 45
16 | 33 | Step 3 | Calculate curve for delta x/c delta t
17 | 24 |  | This will help determine delta t
18 | 17
19 | 12
20 | 10